## ARBO
Échantillon de texte de soumission
Position principale | Sous-position | Description | Unité
ARBO |  |  |  | ARBO® Éléments d’armature thermo-isolants
500 |  | Armatures |  | ARBO® Éléments d’armature thermo-isolants, KWK III
ARBO-400
ARBO-500
|  | Nuance d’acier selon la norme SIA 262 |  | ARBO-600
ARBO-800
532 |  | Armatures de liaison
ARBO® Éléments d’armature thermo-isolants, KWK IV
| 500 | Liaison de dalles en porte-à-faux avec isolation thermique. |  | ARBO-400 IV
|  | Les plaques de cisaillement doivent être séparées du béton et ne |  | ARBO-500 IV
|  | doivent pas toucher le béton de la construction ni y pénétrer. |  | ARBO-600 IV
|  | Dimension: Longueur mesurée dans le sens de l’isolation thermique. |  | ARBO-800 IV
ARBO® Éléments d’armature thermo-isolants, KWK III, version vissée
ARBO-400 G
ARBO-500 G
ARBO® Éléments d’armature thermo-isolants, KWK III
| 501 | Éléments d’armature thermo-isolants
Marque, type: Leviat, Aschwanden ARBO-420-12 S2-CO30
Acier de la classe de résistance à la corrosion III
Épaisseur de dalle cm 20
Largeur d’élément cm 25
Épaisseur d’isolation cm 12
|  | up: nombre de pièces | up
| 502 | Éléments d’armature thermo-isolants
Marque, type: Leviat, Aschwanden ARBO-420-12 S2-CO50 E
Acier de la classe de résistance à la corrosion III
Épaisseur de dalle cm 20
Largeur d’élément cm 25
Épaisseur d’isolation cm 12
|  | up: nombre de pièces | up
| 503 | Éléments d’armature thermo-isolants
pour reprise des forces transversales horizontales
Marque, type: Leviat, Aschwanden ARBO-420-12 S2-CO30 SE
Acier de la classe de résistance à la corrosion III
Épaisseur de dalle cm 20
Largeur d’élément cm 25
Épaisseur d’isolation cm 12
|  | up: nombre de pièces | up
| 504 | Éléments d’armature thermo-isolants
pour transmission de l’effort tranchant
Marque, type: Leviat, Aschwanden ARBO-420-12 S2-CO30 C
Acier de la classe de résistance à la corrosion III
Épaisseur de dalle cm 20
Largeur d’élément cm 25
Épaisseur d’isolation cm 12
|  | up: nombre de pièces | up
| 505 | Éléments d’armature thermo-isolants
pour l’effet de flexion
Marque, type: Leviat, Aschwanden ARBO-420-12 S2-CO30 C
Acier de la classe de résistance à la corrosion III
Épaisseur de dalle cm 20
Largeur d’élément cm 25
Épaisseur d’isolation cm 12
|  | up: nombre de pièces | up
| 506 | Éléments d’armature thermo-isolants
en combinaison avec l’armature de cisaillement
Marque, type: Leviat, Aschwanden ARBO-420-12 S2-CO30 D-D
Acier de la classe de résistance à la corrosion III
Épaisseur de dalle cm 20
Largeur d’élément cm 25
Épaisseur d’isolation cm 12
|  | up: nombre de pièces | up
| 521 | Éléments d’armature thermo-isolants
pour la longueur d’ancrage limitée d’un côté
Marque, type: Leviat, Aschwanden ARBO-520-12-16 S2-CO30
Acier de la classe de résistance à la corrosion III
Épaisseur de dalle cm 20
Largeur d’élément cm 25
Épaisseur d’isolation cm 12
Longueur de boucle cm 16
|  | up: nombre de pièces | up
| 522 | Éléments d’armature thermo-isolants
pour la longueur d’ancrage limitée d’un côté
Marque, type: Leviat, Aschwanden ARBO-520-12-16 S2-CO30 E
Acier de la classe de résistance à la corrosion III
Épaisseur de dalle cm 20
Largeur d’élément cm 25
Épaisseur d’isolation cm 12
Longueur de boucle cm 16
|  | up: nombre de pièces | up
| 523 | Éléments d’armature thermo-isolants
pour la longueur d’ancrage limitée d’un côté
avec armature de suspension
Marque, type: Leviat, Aschwanden ARBO-520-12-16 S2-CO30 W
Acier de la classe de résistance à la corrosion III
Épaisseur de dalle cm 20
Largeur d’élément cm 25
Épaisseur d’isolation cm 12
Longueur de boucle cm 16
|  | up: nombre de pièces | up
| 524 | Éléments d’armature thermo-isolants
pour la longueur d’ancrage limitée d’un côté
en combinaison avec l’armature de cisaillement
Marque, type: Leviat, Aschwanden ARBO-520-12-16 S2-CO30 D-D
Acier de la classe de résistance à la corrosion III
Épaisseur de dalle cm 20
Largeur d’élément cm 25
Épaisseur d’isolation cm 12
Longueur de boucle cm 16
ARBO-520-12-16 D-D-Q
|  | up: nombre de pièces | up
| 525 | Éléments d’armature thermo-isolants
pour la longueur d’ancrage limitée d’un côté
pour reprise des forces transversales horizontales
Marque, type: Leviat, Aschwanden ARBO-520-12-16 S2-CO30 SE
Acier de la classe de résistance à la corrosion III
Épaisseur de dalle cm 20
Largeur d’élément cm 25
Épaisseur d’isolation cm 12
Longueur de boucle cm 16
|  | up: nombre de pièces | up
| 531 | Éléments d’armature thermo-isolants
pour la longueur d’ancrage limitée des deux côtés
Marque, type: Leviat, Aschwanden ARBO-620-12-16-20 S2-CO30
Acier de la classe de résistance à la corrosion III
Épaisseur de dalle cm 20
Largeur d’élément cm 25
Épaisseur d’isolation cm 12
Longueur de boucle cm 16/20
|  | up: nombre de pièces | up
| 532 | Éléments d’armature thermo-isolants
pour la longueur d’ancrage limitée des deux côtés
avec armature de suspension
Marque, type: Leviat, Aschwanden ARBO-620-12-16-20 S2-CO30 W
Acier de la classe de résistance à la corrosion III
Épaisseur de dalle cm 20
Largeur d’élément cm 25
Épaisseur d’isolation cm 12
Longueur de boucle cm 16/20
|  | up: nombre de pièces | up
| 541 | Éléments d’armature thermo-isolants
pour dalles en escalier
Marque, type: Leviat, Aschwanden ARBO-820-12-06 S2-CO30
Acier de la classe de résistance à la corrosion III
Épaisseur de dalle cm 20
Largeur d’élément cm 25
Épaisseur d’isolation cm 12
Hauteur du décalage cm 06
|  | up: nombre de pièces | up
| 542 | Éléments d’armature thermo-isolants
pour dalles en escalier
en combinaison avec l’armature de cisaillement
Marque, type: Leviat, Aschwanden ARBO-820-12-06 S2-CO30 D-D
Acier de la classe de résistance à la corrosion III
Épaisseur de dalle cm 20
Largeur d’élément cm 25
Épaisseur d’isolation cm 12
Hauteur du décalage cm 06
|  | up: nombre de pièces | up
| 543 | Éléments d’armature thermo-isolants
pour dalles en escalier
pour reprise des forces transversales horizontales
Marque, type: Leviat, Aschwanden ARBO-820-12-06 S2-CO30 SE
Acier de la classe de résistance à la corrosion III
Épaisseur de dalle cm 20
Largeur d’élément cm 25
Épaisseur d’isolation cm 12
Hauteur du décalage cm 06
|  | up: nombre de pièces | up
ARBO® Éléments d’armature thermo-isolants, KWK IV
| 550 | Les éléments ARBO doivent être fabriqués en matériaux
de la classe de résistance à la corrosion IV.
| 551 | Éléments d’armature thermo-isolants
Marque, type: Leviat, Aschwanden ARBO-420-12 S2-CO30 IV
Acier de la classe de résistance à la corrosion IV
Épaisseur de dalle cm 20
Largeur d’élément cm 25
Épaisseur d’isolation cm 12
|  | up: nombre de pièces | up
| 552 | Éléments d’armature thermo-isolants
pour la longueur d’ancrage limitée d’un côté
Marque, type: Leviat, Aschwanden ARBO-520-12-16 S2-CO30 IV
Acier de la classe de résistance à la corrosion IV
Épaisseur de dalle cm 20
Largeur d’élément cm 25
Épaisseur d’isolation cm 12
Longueur de boucle cm 16
|  | up: nombre de pièces | up
| 553 | Éléments d’armature thermo-isolants
pour la longueur d’ancrage limitée des deux côtés
Marque, type: Leviat, Aschwanden ARBO-620-12-16-20 S2-CO30 IV
Acier de la classe de résistance à la corrosion IV
Épaisseur de dalle cm 20
Largeur d’élément cm 25
Épaisseur d’isolation cm 12
Longueur de boucle cm 16/20
|  | up: nombre de pièces | up
| 554 | Éléments d’armature thermo-isolants
pour dalles en escalier
Marque, type: Leviat, Aschwanden ARBO-820-12-06 S2-CO30 IV
Acier de la classe de résistance à la corrosion IV
Épaisseur de dalle cm 20
Largeur d’élément cm 25
Épaisseur d’isolation cm 12
Hauteur du décalage cm 06
|  | up: nombre de pièces | up
ARBO® Éléments d’armature thermo-isolants, KWK III, version vissée
| 561 | Éléments d’armature thermo-isolants
Version vissée
Marque, type: Leviat, Aschwanden ARBO-420-12 S2-CO30 G
Acier de la classe de résistance à la corrosion III
Épaisseur de dalle cm 20
Largeur d’élément cm 25
Épaisseur d’isolation cm 12
|  | up: nombre de pièces | up
| 562 | Éléments d’armature thermo-isolants
pour la longueur d’ancrage limitée d’un côté
Version vissée
Marque, type: Leviat, Aschwanden ARBO-520-12-16 S2-CO30 G
Acier de la classe de résistance à la corrosion III
Épaisseur de dalle cm 20
Largeur d’élément cm 25
Épaisseur d’isolation cm 12
Longueur de boucle cm 16
|  | up: nombre de pièces | up

## CRET
Échantillon de texte de soumission
Position principale | Sous-position | Description | Unité
CRET®
544 |  | Consoles isolantes
| 001 | Genre: Goujon pour charges transversales
Marque, type: Leviat, Aschwanden CRET-10/20-300
Diamètre: 20 mm
Longeur: 300 mm
Classe de résistance à la corrosion du goujon en acier III
Goujon avec gaine complet
Divers: y compris gaine Aschwanden CRET-P/20-170
|  | up: nombre de pièces | up
| 002 | Genre: Goujon pour charges transversales
Marque, type: Leviat, Aschwanden CRET-13/20-300
Diamètre: 20 mm
Longeur: 300 mm
Classe de résistance à la corrosion du goujon en acier II
Goujon avec gaine complet
Divers: y compris gaine Aschwanden CRET-P/20-170
|  | up: nombre de pièces | up
| 003 | Genre: Goujon pour charges transversales
Marque, type: Leviat, Aschwanden CRET-10TS/20-400
Diamètre: 20 mm
Longeur: 400 mm
Classe de résistance à la corrosion du goujon en acier III, enrobé de Néoprèn
|  | up: nombre de pièces | up
| 004 | Genre: Goujon pour charges transversales
Marque, type: Leviat, Aschwanden CRET-122 (-124,
-128, -134, -140)
Classe de résistance à la corrosion du goujon en acier IV
Goujon avec gaine complet
|  | up: nombre de pièces | up
| 005 | Genre: Goujon pour charges transversales avec déplacement latéral
Marque, type: Leviat, Aschwanden CRET-122 V25 (-124 V28,
-128 V29, -134 V33, -140 V32)
Classe de résistance à la corrosion du goujon en acier IV
Déplacement latéral de +/- 12.5 mm (+/- 25 mm, …)
Goujon avec gaine complet
|  | up: nombre de pièces | up
| 006 | Genre: Goujon pour charges transversales
Marque, type: Leviat, Aschwanden CRET-145 (-150, -155)
Classe de résistance à la corrosion du goujon en acier II
Goujon avec gaine complet
|  | up: nombre de pièces | up
| 007 | Genre: Goujon pour charges transversales avec déplacement latéral
Marque, type: Leviat, Aschwanden CRET-145 V42 (-150 V42,
-155 V42)
Classe de résistance à la corrosion du goujon en acier II
Déplacement latéral de +/- 21 mm
Goujon avec gaine complet
|  | up: nombre de pièces | up
| 008 | Genre: Goujon pour charges transversales
Marque, type: Leviat, Aschwanden CRET-504 (-508, -512,
-515)
Classe de résistance à la corrosion du goujon en acier III
Largeur de joint e=10 - 40 mm (e=50 - 80 mm,
e=90 - 120 mm, e=130 - 150 mm)
Goujon avec gaine complet
|  | up: nombre de pièces | up
| 009 | Genre: Goujon pour charges transversales
Marque, type: Leviat, Aschwanden CRET Magnet-122
Classe de résistance à la corrosion du goujon en acier IV
Avec aimants pour coffrage en acier
Goujon avec gaine complet
|  | up: nombre de pièces | up
| 010 | Genre: Goujon pour charges transversales
Marque, type: Leviat, Aschwanden CRET Seismic-122-80
Classe de résistance à la corrosion du goujon en acier IV
Transmission des efforts en cas séisme
Goujon avec gaine complet
|  | up: nombre de pièces | up
| 011 | Genre: Goujon pour charges transversales avec déplacement latéral
Marque, type: Leviat, Aschwanden CRET-504 V20 (-504 V40,
-508 V20, -508 V40, -512 V20, -512 V40, -515 V20, -512 V40,)
Classe de résistance à la corrosion du goujon en acier III
Largeur de joint e=10 - 40 mm (e=50 - 80 mm, e=90 - 120 mm,
e=130 - 150 mm)
Déplacement latéral de +/- 10 mm (oder +/- 20 mm)
Goujon avec gaine complet
|  | up: nombre de pièces | up
| 012 | Genre: Goujon pour charges transversales avec armature de suspension intégré
Marque, type: Leviat, Aschwanden CRET-504A (-504B,
-508A, -508B, -512A, -512B)
Classe de résistance à la corrosion du goujon en acier III
Largeur de joint e=10 - 40 mm (e=50 - 80 mm, e=90 - 120 mm,
e=130 - 150 mm)
Avec armature de suspension intégré
Goujon avec gaine complet
|  | up: nombre de pièces | up
| 013 | Genre: Goujon pour charges transversales avec déplacement
latéral et armature de suspension intégré
Marque, type: Leviat, Aschwanden CRET-504A V20 (-504A V40,
-504B V20, -504B V40, -508A V20, -508A V40,
-508B V20, -508B V40, -512A V20, -512A V40,
-512B V20, -512B V40)
Classe de résistance à la corrosion du goujon en acier III
Largeur de joint e=10 - 40 mm (e=50 - 80 mm, e=90 - 120 mm,
e=130 - 150 mm)
Déplacement latéral de +/- 10 mm (oder +/- 20 mm)
Avec armature de suspension intégré
Goujon avec gaine complet
|  | up: nombre de pièces | up

## ARBO Silent
Échantillon de texte de soumission
Position principale | Sous-position | Description | Unité
ARBO Silent®
728 |  | Élément pour la transmission de charges transversales avec isolations
thermique et acoustique.
| 001 | Genre: Élément d’armature
Marque, type: Leviat, Aschwanden ARBO Silent 720-12
Acier de la classe de résistance à la corrosion III
Épaisseur de dalle cm 20
Largeur d’élément cm 25
Épaisseur d’isolation cm 12
|  | up: nombre de pièces | up

## CRET Silent
Échantillon de texte de soumission
Position principale | Sous-position | Description | Unité
CRET Silent®
724 |  | Armature de cisaillement avec isolation acoustique
| 001 | Genre: Goujon pour reprise de forces transversales
pour préfabrication
Marque, type: Leviat, Aschwanden CRET Silent -930
Largeur de joint e=20mm
Divers: y compris gaine Aschwanden CRET-P/20-195
|  | up: nombre de pièces | up
| 002 | Genre: Goujon pour reprise de forces transversales
pour préfabrication
Marque, type: Leviat, Aschwanden CRET Silent -945 APG, -946 APG, -947 APG
Largeur de joint e=20mm
|  | up: nombre de pièces | up
| 003 | Genre: Goujon pour reprise de forces transversales
pour béton coulé sur place
Marque, type: Leviat, Aschwanden CRET Silent -960, -970
Largeur de joint e=20mm
|  | up: nombre de pièces | up
| 004 | Genre: Goujon pour reprise de forces transversales
pour préfabrication
Marque, type: Leviat, Aschwanden CRET Silent -960P, -970P
Largeur de joint e=20mm
|  | up: nombre de pièces | up
| 005 | Genre: Goujon pour reprise de forces transversales
pour béton coulé sur place
Marque, type: Leviat, Aschwanden CRET Silent -984-20, -985-20, -986-20 (-20: e=20mm)
Largeur de joint e=20mm (information obligatoire)
|  | up: nombre de pièces | up
| 006 | Genre: Goujon pour reprise de forces transversales
pour béton coulé sur place
Marque, type: Leviat, Aschwanden CRET Silent -992, -993, -994
Largeur de joint e=20mm
|  | up: nombre de pièces | up
| 007 | Genre: Goujon pour reprise de forces transversales
pour préfabrication
Marque, type: Leviat, Aschwanden CRET Silent -992P, -993P, -994P
Largeur de joint e=20mm
|  | up: nombre de pièces | up

## RIBA Silent
Échantillon de texte de soumission
Position principale | Sous-position | Description | Unité
RIBA Silent®
726 |  | Ancrage avec isolations acoustique.
| 001 | Genre: Ancrages de traction, de compressions
Marque, type: Leviat, Aschwanden RIBA Silent-915-10
Modèle A/B/C
Acier de la classe de résistance à la corrosion III
|  | up: nombre de pièces | up
| 002 | Genre: Ancrages de traction, de compressions
Marque, type: Leviat, Aschwanden RIBA Silent-917-20
Modèle A/B/C
Acier de la classe de résistance à la corrosion III
|  | up: nombre de pièces | up
727 |  | Les ancrages RIBA avec isolation acoustique doivent être fait des matériaux
de la classe de résistance à la corrosion IV.
| 001 | Genre: Ancrages de traction, de compressions
Marque, type: Leviat, Aschwanden RIBA Silent-915-10
Modèle A/B/C
Acier de la classe de résistance à la corrosion IV
|  | up: nombre de pièces | up
| 002 | Genre: Ancrages de traction, de compressions
Marque, type: Leviat, Aschwanden RIBA Silent-917-20
Modèle A/B/C
Acier de la classe de résistance à la corrosion IV
|  | up: nombre de pièces | up

## DURA
Échantillon de texte de soumission
Position principale | Sous-position | Description | Unité
DURA®
533 |  | Armature de poinçonnement
| 001 | Genre: Panier d‘étriers
Marque, type: Leviat, Aschwanden DURA-90
Epaisseur dalle mm 340
Hauter des paniers hk mm 190
|  | up: nombre de pièces | up
| 002 | Genre: Panier d‘étriers avec
sollicités à la fatigue
Marque, type: Leviat, Aschwanden DURA-60F
Epaisseur dalle mm 340
Hauter des paniers hk mm 190
|  | up: nombre de pièces | up
| 003 | Genre: DURA Tête en acier
Marque, type: Leviat, Aschwanden DURA-80/24-HB2.B24.U
EN 1090-2/EXC2
Epaisseur dalle mm 340
|  | up: nombre de pièces | up
| 004 | Genre: DURA Tête en acier
Marque, type: Leviat, Aschwanden DURA-80/24-HB2.B24.E
soudé sur une plaque recouvrant la colonne
EN 1090-2/EXC2
Epaisseur dalle mm 340
|  | up: nombre de pièces | up
| 005 | Genre: DURA Tête en acier
Marque, type: Leviat, Aschwanden DURA-80/24-HB2.B24.E
radier avec des pieds de support
EN 1090-2/EXC2
Epaisseur dalle mm 600
Pieds de support hfuss mm 380
|  | up: nombre de pièces | up
| 006 | Genre: DURA S-Élément
Marque, type: Leviat, Aschwanden DURA-S-18-300-350-1
Epaisseur dalle mm 340
La longueur totale mm 1750
|  | up: nombre de pièces | up
| 007 | Genre: DURA SR-Élément
Marque, type: Leviat, Aschwanden DURA-SR-14-290-350-1
Epaisseur dalle mm 340
La longueur totale mm 1250
|  | up: nombre de pièces | up

## DURA Box
Échantillon de texte de soumission
Position principale | Sous-position | Description | Unité
DURA® Box
535 |  | Autre armatures spéciales
| 001 | Genre: Armature d’effort tranchant pour conduites
Marque, type: Leviat, Aschwanden DURA Box-135
Acier B 500 B
Comprenant 2 paniers identiques
Diamètre conduite maximal mm 90
Epaisseur dalle mm 215
Hauteur Box mm 135
Longueur mm 980
|  | up: nombre de pièces | up
| 002 | Genre: Armature d’effort tranchant pour conduites
Marque, type: Leviat, Aschwanden DURA Box-160
Acier B 500 B
Comprenant 2 paniers identiques
Diamètre conduite maximal mm 110
Epaisseur dalle mm 240
Hauteur Box mm 160
Longueur mm 980
|  | up: nombre de pièces | up
| 003 | Genre: Armature d’effort tranchant pour conduites
Marque, type: Leviat, Aschwanden DURA Box-185
Acier B 500 B
Comprenant 2 paniers identiques
Diamètre conduite maximal mm 125
Epaisseur dalle mm 265
Hauteur Box mm 185
Longueur mm 980
|  | up: nombre de pièces | up
| 004 | Genre: Armature d’effort tranchant pour conduites
Marque, type: Leviat, Aschwanden DURA Box-210
Acier B 500 B
Comprenant 2 paniers identiques
Diamètre conduite maximal mm 140
Epaisseur dalle mm 290
Hauteur Box mm 210
Longueur mm 980
|  | up: nombre de pièces | up
| 005 | Genre: Armature d’effort tranchant pour conduites
Marque, type: Leviat, Aschwanden DURA Box-235
Acier B 500 B
Comprenant 2 paniers identiques
Diamètre conduite maximal mm 160
Epaisseur dalle mm 315
Hauteur Box mm 235
Longueur mm 980
|  | up: nombre de pièces | up

## ORSO-V
Échantillon de texte de soumission
Position principale | Sous-position | Description | Unité
ORSO® -V
900 |  | Petits éléments de construction complets
990 | R | Fabrication et livraison de colonnes
mixtes acier-béton préfabriquées. Type ORSO®-V.
Protection incendie vérifiée avec certificat AEAI valide.
Surface: SA 2½ + Z2.40
| 110 | Forme de la colonne:
Modèle:
Section:
Hauteur du local: mm
Resistance au feu: R 60
Charge de dimensionnement Nd = kN
Charge d’incendie Nfid = kN
Choc Qd = kN
Hauteur Qd: mm
Détail de base:
Détail de tête
|  | up: nombre de pièces | up
991 | R | Fabrication et livraison de colonnes
mixtes acier-béton préfabriquées. Type ORSO®-V.
Protection incendie vérifiée avec certificat AEAI valide.
Surface: Zingué au feu.
| 120 | Forme de la colonne:
Modèle:
Section:
Hauteur du local: : mm
Resistance au feu: R 60
Charge de dimensionnement Nd = kN
Charge d’incendie Nfid = kN
Choc Qd = kN
Hauteur Qd: mm
Détail de base:
Détail de tête:
|  | up: nombre de pièces | up
992 | R | Fabrication et livraison de colonnes mixtes acier-béton préfabriquées.
Marque, type: Leviat, ORSO-V
Protection incendie vérifiée avec certificat AEAI valide.
Surface: Tube en acier chromé
| 130 | Forme de la colonne:
Modèle:
Section:
Hauteur du local: mm
Resistance au feu: R 60
Protection incendie vérifiée avec certificat AEAI valide
Charge de dimensionnement Nd = kN
Charge d’incendie Nfid = kN
Choc Qd = kN
Hauteur Qd: mm
Aiguisé rond avec grain 320
Détail de base:
Détail de tête:
|  | up: nombre de pièces | up

## ORSO-B
Échantillon de texte de soumission
Position principale | Sous-position | Description | Unité
ORSO® -B
500 |  | Constructions à ossature
510 |  | Colonnes en béton
511 | R | Fabrication et livraison de colonnes
en béton armé préfabriquées
Marque, type: Leviat, ORSO-B avec plaque de tête et plaque de base
| 110 | Forme de la colonne:
Section: mm
Hauteur de la pièce: mm
Résistance au feu: R 60
Charge de la colonne Nd = kN
Détail de base:
Détail de tête:
|  | up: nombre de pièces | up

## RINO Bar
Échantillon de texte de soumission
Position principale | Sous-position | Description | Unité
RINO® Bar
900 |  | Ancrages Aschwanden RINO Bar
| 010 | Nous assurons un soutien technique
pour l’exécution des travaux.
901 |  | Prestations
| 100 | fourniture de matériel
Fourniture, franco chantier, d’ancrages Aschwanden RINO Bar
| 101 | Aschwanden RINO Bar – Position 1
Diamètre de l’ancrage Ø: __ mm
Type d’ancrage: __
Longueur de l’ancrage L: __ mm
Epaisseur de la dalle: __ mm
Avec/sans intégration de la plaque d’ancrage
supérieure dans la dalle.
Dimensions de la réservation: Ø__ x __ mm
Avec/sans intégration de la plaque d’ancrage
inférieure dans la dalle.
Dimensions de la réservation: Ø__ x __ mm
|  | up: nombre de pièces | up
| 102 | Aschwanden RINO Bar – Position 2
Diamètre de l’ancrage Ø: __ mm
Type d’ancrage: __
Longueur de l’ancrage L: __ mm
Epaisseur de la dalle: __ mm
Avec/sans intégration de la plaque d’ancrage
supérieure dans la dalle.
Dimensions de la réservation: Ø__ x __ mm
Avec/sans intégration de la plaque d’ancrage
inférieure dans la dalle.
Dimensions de la réservation: Ø__ x __ mm
|  | up: nombre de pièces | up
| 103 | Aschwanden RINO Bar – Position 3
Diamètre de l’ancrage Ø: __ mm
Type d’ancrage: __
Longueur de l’ancrage L: __ mm
Epaisseur de la dalle: __ mm
Avec/sans intégration de la plaque d’ancrage
supérieure dans la dalle.
Dimensions de la réservation: Ø__ x __ mm
Avec/sans intégration de la plaque d’ancrage
inférieure dans la dalle.
Dimensions de la réservation: Ø__ x __ mm
|  | up: nombre de pièces | up
| 200 | Interventions sur chantier
Interventions sur le chantier de Leviat SA
pour le contrôle de la précontrainte
ou toute autre vérification demandée par l’ingénieur ou
l’entrepreneur.
|  | up: nombre de pièces | up
902 |  | Travaux préparatoires
| 100 | Marquage, sur la dalle, de la position théorique
des ancrages Aschwanden RINO Bar.
Détermination à l’aide d’un scanner à béton et
marquage sur la dalle de la position réelle de
l’armature supérieure.
Déplacement des ancrages qui sont en conflit
avec l’armature dans les limites de la tolérance
prescrite.
| 101 | Colonnes Type 1:
Nombre d’ancrages par colonne: ____ pces
Zone d’implantation des ancrages ____ x ____ m
|  | up: nombre de pièces | up
| 102 | Colonnes Type 2:
Nombre d’ancrages par colonne: ____ pces
Zone d’implantation des ancrages ____ x ____ m
|  | up: nombre de pièces | up
| 103 | Colonnes Type 3:
Nombre d’ancrages par colonne: ____ pces
Zone d’implantation des ancrages ____ x ____ m
|  | up: nombre de pièces | up
903 |  | Mise en place des ancrages Aschwanden RINO Bar
| 100 | Réalisation des carottages (diamètre du
carottage = Diamètre de l’ancrage +2 mm).
Si nécessaire, réalisation, par carottage, des
réservations pour l’intégration des plaques
supérieures et/ou inférieures. Le fond des
réservations doit être repiqué horizontalement
avec soin.
Mise en place des ancrages.
| 101 | Aschwanden RINO Bar Position 901.101
|  | up: nombre de pièces | up
| 102 | Aschwanden RINO Bar Position 901.102
|  | up: nombre de pièces | up
| 102 | Aschwanden RINO Bar Position 901.103
|  | up: nombre de pièces | up
904 |  | Mise en précontrainte
| 100 | Mise en précontrainte des ancrages à l’aide d’une clé
dynamométrique, conformément aux instructions de
Leviat SA (voir «procès-verbal de contrôle de la mise en
précontrainte des ancrages »). Une plateforme de travail
appropriée doit être comprise.
| 101 | Aschwanden RINO Bar Position 901.101
|  | up: nombre de pièces | up
| 102 | Aschwanden RINO Bar Position 901.102
|  | up: nombre de pièces | up
| 102 | Aschwanden RINO Bar Position 901.103
|  | up: nombre de pièces | up
905 |  | Travaux de finition
| 100 | Mise en place de la protection incendie conformément
aux instructions de l’ingénieur.
Types d’ancrages RINO Bar
Type 11
Type 13
Type 14
Type 31
Type 32
Type 34

## RINO Exo
Échantillon de texte de soumission
Position principale | Sous-position | Description | Unité
RINO® Exo Solutions
RINO® Exo |  |  |  | Têtes RINO Exo - Solution avec suppression du sommet des piliers
Têtes RINO Exo - Solution avec remplacement des piliers
Têtes RINO Exo - Solution avec conservation des piliers existants / Variante avec enveloppes ouvertes
Têtes RINO Exo - Solution avec conservation des piliers existants / Variante avec enveloppes fermées
Têtes RINO Exo - Solution avec conservation des piliers existants / Variante avec axes métalliques
900 |  | Têtes Aschwanden RINO Exo - Solution avec suppression du sommet des piliers
| 010 | Nous assurons un soutien technique
pour l’exécution des travaux.
901 |  | Prestations
| 100 | Fourniture de têtes Aschwanden RINO Exo
| 110 | Fourniture, franco chantier, de têtes métalliques Aschwanden RINO Exo,
y compris traitement anticorrosion Sa 2 ½ + Z 2.40
| 111 | Têtes Aschwanden RINO Exo Pos. 1
Dimensions l x b x h: ____x____x____ mm
Poids: _________ kg
Nombre de boulons par tête _________ pces
Nombre de plaques de répartition
de pression par tête : _________ pces
|  | up: nombre de pièces | up
| 112 | Têtes Aschwanden RINO Exo Pos. 1
Dimensions l x b x h: ____x____x____ mm
Poids: _________ kg
Nombre de boulons par tête _________ pces
Nombre de plaques de répartition
de pression par tête : _________ pces
|  | up: nombre de pièces | up
| 113 | Têtes Aschwanden RINO Exo Pos. 1
Dimensions l x b x h: ____x____x____ mm
Poids: _________ kg
Nombre de boulons par tête _________ pces
Nombre de plaques de répartition
de pression par tête : _________ pces
|  | up: nombre de pièces | up
| 200 | Engineering
| 210 | Dimensionnement des têtes Aschwanden RINO Exo, comprenant
les calculs statiques et les plans d’atelier.
| 211 | Pour l’ensemble des têtes définies à l’art. 901.110
|  | up = gl 1 | up
| 212 | Pour chaque tête supplémentaire
|  | up = par | up
| 300 | Interventions sur chantier
| 311 | Interventions sur le chantier de Leviat SA
pour le contrôle de la précontrainte ou toutes autres
vérifications demandées par l’ingénieur ou l’entrepreneur.
|  | up: nombre de pièces | up
902 |  | Travaux préparatoires
| 101 | Etayages de la dalle pour décharger les piliers.
Charge ____ kN (à définir par l’ingénieur civil).
Le plan d’étayage (en forme U) est établi par l’ingénieur.
|  | up: nombre de pièces | up
| 110 | Suppression du sommet des piliers à l'aide deux
coupes horizontales (perpendiculaires à l'axe du
pilier), y compris évacuation.
| 111 | Section des piliers: _____________
Dimensions: ______x______ cm
|  | up: nombre de pièces | up
| 112 | Section des piliers: _____________
Dimensions: ______x______ cm
|  | up: nombre de pièces | up
| 113 | Section des piliers: _____________
Dimensions: ______x______ cm
|  | up: nombre de pièces | up
903 |  | Montage des têtes Aschwanden RINO Exo
| 100 | Mise en place des boulons. Visser les boulons,
préalablement graissés, (y compris contre-écrous
et cales biaises) dans les écrous soudés sur les têtes.
L’opération doit être possible à la main.
Positionner les têtes sur le sommet des piliers et
les fixer provisoirement à la dalle avec 4 tiges
d'ancrages (vide entre la tête et la dalle env. 1 à 5 cm),
y compris toutes suggestions.
Mise en place des plaques de répartition de pression.
Les plaques sont à mettre en contact avec la dalle
en serrant les boulons à la main.
Souder une tôle volante sur la collerette de
chacune des têtes. Qualité de soudure QC.
Réaliser les retouches de peinture
Injection de mortier sans retrait entre la collerette
de chacune des têtes et les colonnes existantes.
| 101 | Têtes Aschwanden RINO Exo décrites à l'art. 901.111
|  | up: nombre de pièces | up
| 102 | Têtes Aschwanden RINO Exo décrites à l'art. 901.112
|  | up: nombre de pièces | up
| 103 | Têtes Aschwanden RINO Exo décrites à l'art. 901.113
|  | up: nombre de pièces | up
904 |  | Mise en précontrainte des têtes Aschwanden RINO Exo
| 101 | Mise en précontrainte des têtes Aschwanden RINO Exo à l’aide
d’une clé dynamométrique, conformément aux
instructions de Leviat SA (voir « procès-verbal de contrôle
de la mise en précontrainte des boulons »), y compris
serrage des contre-écrous. Une plateforme de travail
appropriée doit être comprise.
|  | up: nombre de pièces | up
905 |  | Travaux de finition
| 101 | Repli des étayages et toutes autres installations provisoires.
|  | up: nombre de pièces | up
| 102 | Mise en place des protections incendie conformément
aux instructions de l’ingénieur, y compris matériel
nécessaire et toutes suggestions
|  | up: nombre de pièces | up
900 |  | Têtes Aschwanden RINO Exo - Solution avec remplacement des piliers
| 010 | Leviat SA assure
un soutien technique pour l’exécution des travaux.
| 020 | Pour la fabrication et la livraison des nouveaux piliers
voir art. ________ de la présente soumission.
901 |  | Prestations de Leviat SA
| 100 | Fourniture de têtes Aschwanden RINO Exo
| 110 | Fourniture, franco chantier, de têtes métalliques Aschwanden RINO Exo,
y compris traitement anticorrosion Sa 2 ½ + Z 2.40
| 111 | Têtes Aschwanden RINO Exo Pos. 1
Dimensions l x b x h: ____x____x____ mm
Poids: _________ kg
Nombre de boulons par tête _________ pces
Nombre de plaques de répartition
de pression par tête : _________ pces
|  | up: nombre de pièces | up
| 112 | Têtes Aschwanden RINO Exo Pos. 2
Dimensions l x b x h: ____x____x____ mm
Poids: _________ kg
Nombre de boulons par tête _________ pces
Nombre de plaques de répartition
de pression par tête : _________ pces
|  | up: nombre de pièces | up
| 113 | Têtes Aschwanden RINO Exo Pos. 3
Dimensions l x b x h: ____x____x____ mm
Poids: _________ kg
Nombre de boulons par tête _________ pces
Nombre de plaques de répartition
de pression par tête : _________ pces
|  | up: nombre de pièces | up
| 200 | Engineering
| 210 | Dimensionnement des têtes Aschwanden RINO Exo, comprenant
les calculs statiques et les plans d’atelier.
| 211 | Pour l’ensemble des têtes définies à l’art. 901.110
|  | up = gl 1 | up
| 212 | Pour chaque tête supplémentaire
|  | up = par | up
| 300 | Interventions sur chantier
| 311 | Interventions sur le chantier de Leviat SA
pour le contrôle de la précontrainte ou toutes autres
vérifications demandées par l’ingénieur ou l’entrepreneur.
|  | up: nombre de pièces | up
902 |  | Travaux préparatoires
| 101 | Etayages de la dalle pour décharger les piliers.
Charge ___ kN (à définir par l’ingénieur civil).
Le plan d’étayage (en forme U) est établi par l’ingénieur.
|  | up: nombre de pièces | up
| 110 | Suppression des piliers existants, y compris
évacuation et toutes suggestions.
| 111 | Section des piliers:
Dimensions: ______x______ cm
Hauteur: _____________ cm
|  | up: nombre de pièces | up
| 112 | Section des piliers:
Dimensions: ______x______ cm
Hauteur: _____________ cm
|  | up: nombre de pièces | up
| 113 | Section des piliers:
Dimensions: ______x______ cm
Hauteur: _____________ cm
|  | up: nombre de pièces | up
903 |  | Montage des nouveaux piliers et des têtes Aschwanden RINO Exo
| 100 | Pose des nouveaux piliers comprenant : piquages
du radier, mise en place des colonnes y compris
étayages provisoires, scellements des plaques de
base à l’aide de mortier sans retrait et toutes
suggestions.
Mise en place des boulons. Visser les boulons,
préalablement graissés, (y compris contre-écrous
et cales biaises) dans les écrous soudés sur les
têtes. L’opération doit être possible à la main.
Positionner les têtes sur le sommet des piliers et
les fixer à ceux-ci (vide entre la tête et la dalle env.
1 à 5 cm), y compris toutes suggestions.
Mise en place des plaques de répartition de
pression. Les plaques sont à mettre en contact
avec la dalle en serrant les boulons à la main.
Réaliser les retouches de peinture.
| 101 | Têtes Aschwanden RINO Exo décrites à l'art. 901.111
|  | up: nombre de pièces | up
| 102 | Têtes Aschwanden RINO Exo décrites à l'art. 901.112
|  | up: nombre de pièces | up
| 103 | Têtes Aschwanden RINO Exo décrites à l'art. 901.113
|  | up: nombre de pièces | up
904 |  | Mise en précontrainte des têtes Aschwanden RINO Exo
| 101 | Mise en précontrainte des têtes Aschwanden RINO Exo à l’aide
d’une clé dynamométrique, conformément aux
instructions de Leviat SA
(voir « procès-verbal de contrôle de la mise en
précontrainte des boulons »), y compris serrage
des contre-écrous. Une plateforme de travail
appropriée doit être comprise.
|  | up: nombre de pièces | up
905 |  | Travaux de finition
| 101 | Repli des étayages et toutes autres installations
provisoires.
|  | up: nombre de pièces | up
| 102 | Mise en place des protections incendie conformément
aux instructions de l’ingénieur, y compris matériel
nécessaire et toutes suggestions.
|  | up: nombre de pièces | up
900 |  | Têtes Aschwanden RINO Exo - Solution avec conservation des piliers existants /
Variante avec enveloppes ouvertes
| 010 | Leviat SA assure un soutien technique
pour l’exécution des travaux.
901 |  | Prestations de Leviat SA
| 100 | Fourniture de têtes Aschwanden RINO Exo
| 110 | Fourniture, franco chantier, de têtes métalliques Aschwanden RINO
Exo, y compris traitement anticorrosion Sa 2 ½ + Z 2.40
| 111 | Têtes Aschwanden RINO Exo Pos. 1
Dimensions l x b x h: ____x____x____ mm
Nombre de boulons par tête : _________ Stk
Nombre de plaques de répartition
de pression par tête: _________ Stk
Enveloppes ouvertes composées de:
Deux demi-plaques de base en forme de U,
dimensions: ____x____x____ mm
Deux tôles longitudinales,
dimensions: ____x____x____ mm
2 x __ étrésillons intermédiaires,
dimensions: ____x____x____ mm
2 étrésillons de pied,
dimensions: ____x____x____ mm
Poids: _________ kg
|  | up: nombre de pièces | up
| 112 | Têtes Aschwanden RINO Exo Pos. 2
Dimensions l x b x h: ____x____x____ mm
Nombre de boulons par tête : _________ Stk
Nombre de plaques de répartition
de pression par tête: _________ Stk
Enveloppes ouvertes composées de:
Deux demi-plaques de base en forme de U,
dimensions: ____x____x____ mm
Deux tôles longitudinales,
dimensions: ____x____x____ mm
2 x __ étrésillons intermédiaires,
dimensions: ____x____x____ mm
2 étrésillons de pied,
dimensions: ____x____x____ mm
Poids: _________ kg
|  | up: nombre de pièces | up
| 113 | Têtes Aschwanden RINO Exo Pos. 3
Dimensions l x b x h: ____x____x____ mm
Nombre de boulons par tête : _________ Stk
Nombre de plaques de répartition
de pression par tête: _________ Stk
Enveloppes ouvertes composées de:
Deux demi-plaques de base en forme de U,
dimensions: ____x____x____ mm
Deux tôles longitudinales,
dimensions: ____x____x____ mm
2 x __ étrésillons intermédiaires,
dimensions: ____x____x____ mm
2 étrésillons de pied,
dimensions: ____x____x____ mm
Poids: _________ kg
|  | up: nombre de pièces | up
| 200 | Engineering
| 210 | Dimensionnement des têtes Aschwanden RINO Exo, comprenant
les calculs statiques et les plans d’atelier.
| 211 | Pour l’ensemble des têtes définies à l’art. 901.110
|  | up = gl 1 | up
| 212 | Pour chaque tête supplémentaire
|  | up = par | up
| 300 | Interventions sur chantier
| 311 | Interventions sur le chantier de Leviat SA
pour le contrôle de la précontrainte ou toutes autres
vérifications demandées par l’ingénieur ou l’entrepreneur.
|  | up: nombre de pièces | up
903 |  | Montage des têtes Aschwanden RINO Exo
| 100 | L’ensemble des soudures doivent être de qualité QC.
Pose des paires de demi-plaques de base, y
compris réglage, travaux de soudure et scellement
à l’aide de mortier fluide.
Glisser les têtes autour des piliers (au niveau du
sol), souder le raidisseur interne et le profil UNP
(pièces volantes) aux têtes.
Mise en place des boulons. Visser les boulons,
préalablement graissés, (y compris contre-écrous
et cales biaises) dans les écrous soudés sur les
têtes. L’opération doit être possible à la main.
Plaquer les têtes contre la dalle et les fixer
provisoirement à celle-ci avec 4 tiges d'ancrages
(vide entre la tête et la dalle env. 1 à 5 cm), y
compris toutes suggestions.
Monter les enveloppes, y compris l'ensemble des
travaux de soudure nécessaires.
Mise en place des plaques de répartition de
pression. Les plaques sont à mettre en contact
avec la dalle en serrant les boulons à la main.
Réaliser les retouches de peinture.
| 101 | Têtes Aschwanden RINO Exo décrites à l'art. 901.111
|  | up: nombre de pièces | up
| 102 | Têtes Aschwanden RINO Exo décrites à l'art. 901.112
|  | up: nombre de pièces | up
| 103 | Têtes Aschwanden RINO Exo décrites à l'art. 901.113
|  | up: nombre de pièces | up
904 |  | Mise en précontrainte des têtes Aschwanden RINO Exo
| 101 | Mise en précontrainte des têtes Aschwanden RINO Exo à l’aide
d’une clé dynamométrique, conformément aux
instructions de Leviat SA
(voir « procès- verbal de contrôle de la mise en
précontrainte des boulons »), y compris serrage
des contre-écrous. Une plateforme de travail appropriée
doit être comprise.
|  | up: nombre de pièces | up
905 |  | Travaux de finition
| 102 | Mise en place des protections incendie conformément
aux instructions de l’ingénieur, y compris matériel
nécessaire et toutes suggestions.
|  | up: nombre de pièces | up
900 |  | Têtes Aschwanden RINO Exo - Solution avec conservation des piliers existants /
Variante avec enveloppes fermées
| 010 | Leviat SA assure un soutien technique
pour l’exécution des travaux.
901
Prestations de Leviat SA
| 100 | Fourniture de têtes Aschwanden RINO Exo
| 110 | Fourniture, franco chantier, de têtes métalliques Aschwanden RINO
Exo, y compris traitement anticorrosion Sa 2 ½ + Z 2.40
| 111 | Têtes Aschwanden RINO Exo Pos. 1
Dimensions l x b x h: ____x____x____ mm
Nombre de boulons par tête : _________ pces
Nombre de plaques de répartition
de pression par tête: _________ pces
Enveloppes fermées composées de:
Deux demi-plaques de base en forme de U,
dimensions: ____x____x____ mm
Deux tôles longitudinales (grands cotés),
dimensions: ____x____x____ mm
Deux tôles longitudinales (petits cotés),
dimensions: ____x____x____ mm
Poids: _________ kg
|  | up: nombre de pièces | up
| 112 | Têtes Aschwanden RINO Exo Pos. 2
Dimensions l x b x h: ____x____x____ mm
Nombre de boulons par tête : _________ pces
Nombre de plaques de répartition
de pression par tête: _________ pces
Enveloppes fermées composées de:
Deux demi-plaques de base en forme de U,
dimensions: ____x____x____ mm
Deux tôles longitudinales (grands cotés),
dimensions: ____x____x____ mm
Deux tôles longitudinales (petits cotés),
dimensions: ____x____x____ mm
Poids: _________ kg
|  | up: nombre de pièces | up
| 113 | Têtes Aschwanden RINO Exo Pos. 3
Dimensions l x b x h: ____x____x____ mm
Nombre de boulons par tête : _________ pces
Nombre de plaques de répartition
de pression par tête: _________ pces
Enveloppes fermées composées de:
Deux demi-plaques de base en forme de U,
dimensions: ____x____x____ mm
Deux tôles longitudinales (grands cotés),
dimensions: ____x____x____ mm
Deux tôles longitudinales (petits cotés),
dimensions: ____x____x____ mm
Poids: _________ kg
|  | up: nombre de pièces | up
| 200 | Engineering
| 210 | Dimensionnement des têtes Aschwanden RINO Exo, comprenant
les calculs statiques et les plans d’atelier.
| 211 | Pour l’ensemble des têtes définies à l’art. 901.110
|  | up = gl 1 | up
| 212 | Pour chaque tête supplémentaire
|  | up = par | up
| 300 | Interventions sur chantier
| 311 | Interventions sur le chantier de Leviat SA
pour le contrôle de la précontrainte ou toutes
autres vérifications demandées par l’ingénieur ou l’entrepreneur.
|  | up: nombre de pièces | up
903 |  | Montage des têtes Aschwanden RINO Exo
| 100 | L’ensemble des soudures doivent être de qualité QC.
Pose des paires de demi-plaques de base, y
compris réglage, travaux de soudure et scellement
à l’aide de mortier fluide.
Glisser les têtes autour des piliers (au niveau du
sol), souder le raidisseur interne et le profil UNP
(pièces volantes) aux têtes.
Mise en place des boulons. Visser les boulons,
préalablement graissés, (y compris contre-écrous
et cales biaises) dans les écrous soudés sur les
têtes. L’opération doit être possible à la main.
Plaquer les têtes contre la dalle et les fixer
provisoirement à celle-ci avec 4 tiges d'ancrages
(vide entre la tête et la dalle env. 1 à 5 cm), y
compris toutes suggestions.
Monter les enveloppes, y compris l'ensemble des
travaux de soudure nécessaires.
Mise en place des plaques de répartition de
pression. Les plaques sont à mettre en contact
avec la dalle en serrant les boulons à la main.
Réaliser les retouches de peinture.
| 101 | Aschwanden RINO Exo Pilz der Pos. 901.111
|  | up: nombre de pièces | up
| 102 | Aschwanden RINO Exo Pilz der Pos. 901.112
|  | up: nombre de pièces | up
| 103 | Aschwanden RINO Exo Pilz der Pos. 901.113
|  | up: nombre de pièces | up
904 |  | Mise en précontrainte des têtes Aschwanden RINO Exo
| 101 | Mise en précontrainte des têtes Aschwanden RINO Exo à l’aide
d’une clé dynamométrique, conformément aux
instructions de Leviat SA
(voir « procès- verbal de contrôle de la mise en
précontrainte des boulons »), y compris serrage
des contre-écrous. Une plateforme de travail appropriée
doit être comprise.
|  | up: nombre de pièces | up
905
Travaux de finition
102
Mise en place des protections incendie conformément
aux instructions de l’ingénieur, y compris matériel
nécessaire et toutes suggestions.
|  | up: nombre de pièces | up
900 |  | Têtes Aschwanden RINO Exo - Solution avec conservation des piliers existants /
Variante avec axes métalliques
| 010 | Leviat SA assure un soutien
technique pour l’exécution des travaux.
901 |  | Prestations de Leviat SA
| 100 | Fourniture de têtes Aschwanden RINO Exo
| 110 | Fourniture, franco chantier, de têtes métalliques Aschwanden RINO
Exo, y compris traitement anticorrosion Sa 2 ½ + Z 2.40
| 111 | Têtes Aschwanden RINO Exo Pos. 1
Dimensions l x b x h: ____x____x____ mm
Nombre de boulons par tête : ________ pces
Nombre de plaques de répartition
de pression par tête : _________ pces
Axes métalliques:
- Nombre par tête: _________ pces
- Diamètre: _________ mm
Poids: _________ kg
|  | up: nombre de pièces | up
| 112 | Têtes Aschwanden RINO Exo Pos. 2
Dimensions l x b x h: ____x____x____ mm
Nombre de boulons par tête : ________ pces
Nombre de plaques de répartition
de pression par tête : _________ pces
Axes métalliques:
- Nombre par tête: _________ pces
- Diamètre: _________ mm
Poids: _________ kg
|  | up: nombre de pièces | up
| 113 | Têtes Aschwanden RINO Exo Pos. 3
Dimensions l x b x h: ____x____x____ mm
Nombre de boulons par tête : ________ pces
Nombre de plaques de répartition
de pression par tête : _________ pces
Axes métalliques:
- Nombre par tête: _________ pces
- Diamètre: _________ mm
Poids: _________ kg
|  | up: nombre de pièces | up
| 200 | Engineering
| 210 | Dimensionnement des têtes Aschwanden RINO Exo, comprenant
les calculs statiques et les plans d’atelier.
| 211 | Pour l’ensemble des têtes définies à l’art. 901.110
|  | up = gl 1 | up
| 212 | Pour chaque tête supplémentaire
|  | up = par | up
| 300 | Interventions sur chantier
| 311 | Interventions sur le chantier de Leviat SA
pour le contrôle de la précontrainte ou toutes autres
vérifications demandées par l’ingénieur ou l’entrepreneur.
|  | up: nombre de pièces | up
902 |  | Travaux préparatoires
| 110 | Repérage de l'armature des colonnes et traçage,
Contrôle et approbation par l'ingénieur. Réalisation
des carottages.
| 111 | Têtes Aschwanden RINO Exo décrites à l'art. 901.111
Carottages pour une tête:
- Nombre: _________ Stk
- Diamètre: _________ mm
|  | up: nombre de pièces | up
| 112 | Têtes Aschwanden RINO Exo décrites à l'art. 901.112
Carottages pour une tête:
- Nombre: _________ Stk
- Diamètre: _________ mm
|  | up: nombre de pièces | up
| 113 | Têtes Aschwanden RINO Exo décrites à l'art. 901.113
Carottages pour une tête:
- Nombre: _________ Stk
- Diamètre: _________ mm
|  | up: nombre de pièces | up
903 |  | Montage des têtes Aschwanden RINO Exo
| 100 | L’ensemble des soudures doivent être de qualité QC.
Glisser les têtes autour des piliers (au niveau du
sol), souder le raidisseur interne et le profil UNP
(pièces volantes) aux têtes.
Mise en place des boulons. Visser les boulons,
préalablement graissés, (y compris contre-écrous
et cales biaises) dans les écrous soudés sur les
têtes. L’opération doit être possible à la main.
Plaquer les têtes contre la dalle et les fixer
provisoirement à celle-ci avec 4 tiges d'ancrages
(vide entre la tête et la dalle env. 1 à 5 cm), y
compris toutes suggestions.
Régler le niveau des têtes.
Mise en place des axes métalliques.
Montage et soudage des tôles de liaison axes-têtes.
Desserrer les tiges d'ancrage provisoires.
Mise en place des plaques de répartition de pression.
Les plaques sont à mettre en contact avec la dalle
en serrant les boulons à la main.
Précontraindre les boulons à environ 20% de la charge finale.
Injection de mortier sans retrait entre la collerette
de chacune des têtes et les colonnes existantes.
Réaliser les retouches de peinture.
| 101 | Aschwanden RINO Exo Pilz der Pos. 901.111
|  | up: nombre de pièces | up
| 102 | Aschwanden RINO Exo Pilz der Pos. 901.112
|  | up: nombre de pièces | up
| 103 | Aschwanden RINO Exo Pilz der Pos. 901.113
|  | up: nombre de pièces | up
904 |  | Mise en précontrainte des têtes Aschwanden RINO Exo
| 101 | Mise en précontrainte des têtes Aschwanden RINO Exo à l’aide
d’une clé dynamométrique, conformément aux
instructions de Leviat SA
(voir « procès-verbal de contrôle de la mise en
précontrainte des boulons »), y compris serrage des
contre-écrous. Une plateforme de travail appropriée
doit être comprise.
|  | up: nombre de pièces | up
905
Travaux de finition
102
Mise en place des protections incendie conformément
aux instructions de l’ingénieur, y compris matériel
nécessaire et toutes suggestions.
|  | up: nombre de pièces | up